## Feuille 1
FTS050 | U | Store enrouleur en tissu ignifuge opaque.
Store enrouleur, modèle Rollo T Max "MARITON", de 1000 mm de largeur et 1200 mm de hauteur, avec tissu ignifuge opaque, SunWorker Opaque, en polyester enrobé de PVC, avec la face extérieure de couleur gris clair et la face intérieure de couleur grise, actionnement manuel avec chaînette en PVC pour manoeuvre de levage, du côté droit; fixé sur la paroi avec des ancrages mécaniques. Comprend ferrures et les accessoires.
Code interne |  |  | Désignation | Quantité | Unité | Prix unitaire | Prix total
mt44stm013dbb |  |  | Store enrouleur, modèle Rollo T Max "MARITON", de 1000 mm de largeur et 1200 mm de hauteur, avec tissu ignifuge opaque, SunWorker Opaque, en polyester enrobé de PVC, avec la face extérieure de couleur gris clair et la face intérieure de couleur grise, y compris les ancrages mécaniques pour la fixation au support. | 1 | U | 131 | 131
mt44stm020p |  |  | Kit pour l'actionnement de store enrouleur Rollo T Max "MARITON", avec chaînette en PVC pour manoeuvre de levage, du côté droit. | 1 | U | 10 | 10
mo011 |  |  | Compagnon professionnel III/CP2 monteur. | 0.584 | h | 31.65 | 18.48
mo080 |  |  | Ouvrier professionnel II/OP monteur. | 0.876 | h | 27.27 | 23.89
|  |  | Frais de chantier des unités d'ouvrage | 2 | % | 183.37 | 3.67
Coût d'entretien décennal: 37,41€ les 10 premières années. | [5 empty] | Montant total HT: | 187.04